## Sheet1
Field | Unit | Mean | STD (σ) | Min | 1ˢᵗ Quartile (25%) | Median | 3ʳᵈ Quartile (75%) | Max
co2 | ppm | 524.2243 | 123.7142 | 381 | 443 | 477 | 566 | 1993
humidity | % | 37.2791 | 6.5088 | 13.96 | 32.58 | 37.49 | 41.56 | 62.81
pm25 | µg/m³ | 2.0383 | 2.4235 | 0 | 0.67 | 1.31 | 2.5 | 637.71
pressure | hPa | 322.8183 | 8.6764 | 286.91 | 317.76 | 323.41 | 328.73 | 347.57
temperature | °C | 23.5631 | 3.6946 | 13.74 | 20.9 | 23.05 | 25.98 | 46.29
rssi | dBm | -74.7507 | 23.6583 | -128 | -89 | -69 | -56 | -28
snr | dB | 7.2024 | 7.7138 | -24.5 | 8 | 9.8 | 11.5 | 25.2
SF | bit/sym | 9.2922 | 1.6269 | 7 | 8 | 9 | 10 | 12
frequency | MHz | 867.8226 | 0.46201 | 867.1 | 867.5 | 867.9 | 868.3 | 868.5
toa | s | 0.52782 | 0.56588 | 0.071936 | 0.13363 | 0.24678 | 0.49357 | 1.9743
distance_gw0 | m | 22.7476 | 12.2963 | 8 | 10 | 23 | 37 | 40
c_walls_gw0 |  | 0.67162 | 0.74998 | 0 | 0 | 1 | 1 | 2
w_walls_gw0 |  | 1.8312 | 1.6692 | 0 | 0 | 2 | 2 | 5
exp_pl_gw0 | dB | 92.3764 | 22.0541 | 45.26 | 74.26 | 88.26 | 108.26 | 145.26
n_power | dB | -83.8737 | 20.9261 | -141.2124 | -99.3378 | -79.9618 | -66.4139 | -33.1461
esp | dBm | -76.6714 | 26.6924 | -146.5154 | -88.7901 | -69.2779 | -56.203 | -28.3961